## Models
OSI de ISO | PDU | Protocol | TCP/IP de IETF
Capa 7: Aplicación | Data | http https dns dhcp ftp pop smtp imap | Aplicación
Capa 6: Presentacion
Capa 5: Sesion
Capa 4: Transporte | Segment | tcp udp | Transporte
Capa 3: Red | Packet | ip icmp | Internet
Capa 2: Enlace Datos | Frame | cdp lldp arp | Acceso a la Red
Capa 1: Fisica | Bits | 100BaseT 100BaseTX 100baseCX 100BaseLX

## Unidades
Almacenamiento |  |  | Ancho de Banda
unidad | sigla | decimal | unidad | sigla | decimal
bit | b | binary digit | bit | bps | 1 bit/s
Byte | B | 8 Bits | kilobit | kbps | 10^3
Kilobyte | Kb | 10^3 | megabit | mbps | 10^6
Megabyte | Mb | 10^6 | gigabit | gbps | 10^9
Gigabyte | Gb | 10^9 | terabit | tbps | 10^12
Terabyte | Tb | 10^12
Petabyte | Pb | 10^15 | Frecuencia
Exabyte | Xb | 10^18 | unidad | sigla | decimal
Zetabyte | Zb | 10^21 | hertz | hz | 1 ciclo/s
YotaByte | Yb | 10^24 | kilohertz | khz | 10^3
BrontoByte | Bb | 10^27 | megahertz | mhz | 10^6
GeopByte | Geb | 10^30 | gigahertz | ghz | 10^9
SanganByte | Sb | 10^33 | terahertz | thz | 10^12

## Fisica
TELECOMUNICATIONS INTERNATIONAL ASSOCIATION / AMERICAN NATIONAL STANDARD INSTITUTE
TIA-568A | Función | TIA-568B | Fibra optica |  |  | TIPOS DE CONECTORES
b.verde | Tx | b.naraja | Atributo | Multimodo | Monomodo | SC (Suscriptor Connector)
verde | Tx | naranja | Luz | LED | Laser | LC (Lucent Connector)
b.naraja | Rx | b.verde | Alcance | 100mts | 100km | FC (Ferrule Connector)
azul |  | azul | Usos | FTTH | Servidores | ST (Straight Connector)
b.azul |  | b.azul | Nucleo | 60 micrones | 9 micrones | TERMINACIONES
naranja | Rx | verde | Ventaja | economica | electronica | PC (Physical Contact)
b.marron |  | b.marron | Contra | electronica | economica | UPC (Ultra Physical Contact)
marron |  | marron | Maximo | 100Gbps | 10Gbps | APC (Angled Physical Contact)
TIPO | Significado |  | Problema | Definicion
Carrier | Onda modificada por una señal de entrada |  | Colision | Cruce de señales no intensionado dentro del mismo medio que producen interferencia
AM | Amplitud Modulada (longitud de la onda) |  | EMI | Interferencia electromagnetica causada por la cercania de cables o luces fluorescentes
FM | Frecuencia Modulada (cantidad de ciclos/s) |  | RFI | Interferencia por radiofrecuencia causada por la superposicion de señales inalambricas
PM | Fase Modulada (carrier + moduladora) |  | CrossTalk | alteracion de una señal debido al Intercambio no deseado de bits producto de una interferencia
MDIX | Media Detection Interface Cross
Half Duplex | El dispositivo envia o recibe
Full Duplex | El dispositivo envia y recibe

## Sistemas
DEC | BIN | HEX | BINARIO | [19 empty] | HEX |  |  | DEC
0 | 0 | 0x0 | 2^7 | 2^6 | 2^5 | 2^4 | 2^3 | 2^2 | 2^1 | 2^0 | [12 empty] | 16^2 | 16^1 | 16^0 | 10^3 | 10^2 | 10^1 | 10^0
1 | 1 | 0x1 | 128 | 64 | 32 | 16 | 8 | 4 | 2 | 1 | [12 empty] | 256 | 16 | 1 | 1000 | 100 | 10 | 1
2 | 10 | 0x2 | 1 | 0 | 0 | 0 | 0 | 0 | 0 | 0 | 128 | 0x | 80
3 | 11 | 0x3 | 0 | 1 | 0 | 0 | 0 | 0 | 0 | 0 | 64 | 0x | 40
4 | 100 | 0x4 | 0 | 0 | 1 | 0 | 1 | 0 | 0 | 0 | 40 | 0x | 28
5 | 101 | 0x5 | 1 | 1 | 1 | 1 | 1 | 1 | 1 | 1 | 255 | 0x | FF
6 | 110 | 0x6 | 0 | 0 | 0 | 0 | 1 | 0 | 1 | 0 | 10 | 0x | 0A |  | 172 | 2 | [6 empty] | 172 | 16
7 | 111 | 0x7 | 1 | 1 | 0 | 0 | 0 | 0 | 0 | 0 | 192 | 0x | C0 |  | 0 | 86 | 2 | [5 empty] | 12 | 10
8 | 1000 | 0x8 | 1 | 0 | 1 | 0 | 1 | 0 | 0 | 0 | 168 | 0x | A8 |  |  | 0 | 43 | 2 |  |  |  |  | C | A
9 | 1001 | 0x9 | 1 | 0 | 1 | 0 | 1 | 1 | 0 | 0 | 172 | 0x | AC |  |  |  | 1 | 21 | 2
10 | 1010 | 0xA | 0 | 0 | 0 | 1 | 0 | 0 | 0 | 0 | 16 | 0x | 10 |  |  |  |  | 1 | 10 | 2
11 | 1011 | 0xB | 1 | 1 | 1 | 0 | 0 | 0 | 0 | 0 | 224 | 0x | E0 | [5 empty] | 0 | 5 | 2
12 | 1100 | 0xC | 1 | 1 | 1 | 1 | 0 | 0 | 0 | 0 | 240 | 0x | F0 | [6 empty] | 1 | 2 | 2
13 | 1101 | 0xD | 0 | 1 | 1 | 0 | 1 | 1 | 0 | 1 | 109 | 0x | 6D | [7 empty] | 0 | 1
14 | 1110 | 0xE | 0 | 1 | 1 | 0 | 1 | 1 | 1 | 0 | 110 | 0x | 6E
15 | 1111 | 0xF | 0 | 1 | 1 | 1 | 1 | 1 | 1 | 1 | 127 | 0x | 7F
16 | 10000 | 0x10 | 1 | 0 | 0 | 0 | 0 | 0 | 1 | 1 | 131 | 0x | 83
99 | 1100011 | 0x63 | 1 | 1 | 1 | 1 | 0 | 1 | 1 | 1 | 247 | 0x | F7
100 | 1100100 | 0x64 | 1 | 0 | 0 | 0 | 0 | 1 | 0 | 1 | 133 | 0x | 85
109 | 1101101 | 0x | 1 | 1 | 0 | 0 | 1 | 0 | 0 | 0 | 200 | 0x | C8
110 | 1101110 | 0x | 1 | 0 | 0 | 1 | 0 | 1 | 1 | 0 | 150 | 0x | 96
250 | 11111010 | 0xFA
255 | 11111111 | 0xFF | B |  |  |  | B |  |  |  | 7
|  |  | 1 | 0 | 1 | 1 | 1 | 0 | 1 | 1 | 0 | 1 | 1 | 1
|  |  | 2048 |  | 512 | 256 | 128 |  | 32 | 16 |  | 4 | 2 | 1 | 2999
|  |  | 8 | 4 | 2 | 1 | 8 | 4 | 2 | 1 | 8 | 4 | 2 | 1
0x1000000
|  |  | 0x0ffffff |  |  |  |  | 4096
[8 empty] | 1 | 0 | 0 | 0
[8 empty] | 0 | F | F | F

## IPv4
| Publico |  |  |  | privado |  |  |  | Subredes
Ipv4 | ini |  | fin |  | ini |  | fin |  | sunet mask |  | network
clase | decimal | binario | decimal | binario | decimal | binario | decimal | binario | decimal | cidr | subnets | hosts
a | 0.0.0.0 | 00000000 | 127255255255 | 01111111 | 10.0.0.0 | 00001010 | 10255255255 | 00001010 | 255.0.0.0 | /8 | 1 | 16777214
b | 128.0.0.0 | 10000000 | 191255255255 | 10111111 | 172.16.0.0 | 10101100. 00010000 | 172.31.255.255 | 10101100. 00011111 | 255.255.0.0 | /16 | 16 | 65534
c | 192.0.0.0 | 11000000 | 223255255255 | 11011111 | 192.168.0.0 | 11000000. 10101000. 00000000 | 192168255255 | 11000000. 10101000. 11111111 | 255.255.255.0 | /24 | 256 | 254
d | 224.0.0.0 | 11100000 | 239255255255 | 11101111 | Multicast
e | 240.0.0.0 | 11110000 | 255255255255 | 11111111 | Research
total | 32 bits | 4294967296