## capa fisica
| TIA-568A | TIA-658B |  | TIA-568A |  |  | FULL DUPLEX | HALF DUPLEX | Media Detection Interface Cross (MDIX)
| 100BaseTX |  |  | 100BaseT
1 | TX | TX | TX | TX | RX | RX | Tipo de comunicación en la cual ambos dispositivos (Emisor y receptor) envian y reciben datos simultaneamente | Tipo de comunicación en la cual solamente se puede enviar o recibir datos, pero no ambos, debiendo aguardar turnos | Caracteristica de dispositivos administrables que permite identificar el tipo de terminal que se encuentra conectado en el otro extremo del cable y permite reasignar los pines de TRANSMISION (TX) y RECEPCION (RX)
2 | TX | TX | TX | TX | RX | RX
3 | RX | RX | RX | RX | TX | TX
4 | unused | unused | unused | unused | unused | unused
5 | unused | unused | unused | unused | unused | unused
6 | RX | RX | RX | RX | TX | TX
7 | unused | unused | unused | unused | unused | unused
8 | unused | unused | unused | unused | unused | unused
| BANDWIDTH |  | Capacidad maxima de un BUS para transportar datos y se mide de BITS/S.
| THROUGHPUT |  | Capacidad utilizable de un BUS, suele se equivalente al 70% del Ancho de Banda.
| GOODPUT |  | Ancho de Banda necesario para establecer una comunicación o intercambio de datos
| SPEED |  | Ancho de Banda definido para la comunicación en la interfaz de Red.
| FRECUENCIA |  | Cantidad de ciclos o repeticiones de una señal durante un Segundo y se mide de HERTZ

## Unidades
ALMACENAMIENTO DE DATOS
Byte | Kilobyte | Megabyte | Gigabyte | Terabyte | Petabyte | Exabyte | Zettabyte | Yottabyte | Brontobyte | Geopbyte
B | KB | MB | GB | TB | PB | EB | ZB | YB | BB | GeB
10^0 | 10^3 | 10^6 | 10^9 | 10^12 | 10^15 | 10^18 | 10^21 | 10^24 | 10^27 | 10^30
ANCHO DE BANDA
Bit/seg | Kilobit/seg | Megabit/seg | Gigabit/seg | Terabit/seg
bps | Kbps | Mbps | Gbps | Tbps
10^0 | 10^3 | 10^6 | 10^9 | 10^12
FRECUENCIA DE DATOS
Hertz | Kilohertz | Megahertz | Gigahertz | Terahertz | Petahertz |  | AM | Amplitud Modulada |  | El alto de la sinusoide aumenta y disminuye
Hz | kHz | MHz | GHz | THz | PHz |  | FM | Frecuencia modulada |  | El ancho de la sinusoide crece y decrece
10^0 | 10^3 | 10^6 | 10^9 | 10^12 | 10^15 |  | PM | Modulacion de Fase |  | Utiliza una señal como guia y otra para datos

## Sistemas
DEC | HEX | BIN | DEC | 0 | 1 | 2 | 3 | 4 | 5 | 6 | 7 | 8 | 9 | 10 | 11 | 12 | 13 | 14 | 15 | 16 | 255 | 256
0 | 0 | 0 | HEX | 0 | 1 | 2 | 3 | 4 | 5 | 6 | 7 | 8 | 9 | A | B | C | D | E | F | 10 | 99 | 100
1 | 1 | 1 | BIN | 0 | 1 | 10 | 11 | 100 | 101 | 110 | 111 | 1000 | 1001 | 1010 | 1011 | 1100 | 1101 | 1110 | 1111 | 10000 | 11111111 | 100000000
2 | 2 | 10
3 | 3 | 11
4 | 4 | 100
5 | 5 | 101
6 | 6 | 110
7 | 7 | 111
8 | 8 | 1000
9 | 9 | 1001
10 | A | 1010
11 | B | 1011
12 | C | 1100
13 | D | 1101
14 | E | 1110
15 | F | 1111
16 | 10 | 10000
255 | 99 | 11111111
256 | 100 | 100000000

## BIN
potencia | 2^7 | 2^6 | 2^5 | 2^4 | 2^3 | 2^2 | 2^1 | 2^0
decimal | 128 | 64 | 32 | 16 | 8 | 4 | 2 | 1
byte | 0 | 0 | 0 | 0 | 0 | 0 | 0 | 0
[9 empty] | AND | decimal | binario |  |  |  |  | AND | decimal | binario
decimal | Byte | [7 empty] | ip | 192.168.0.24 | 11000000 | 10101000 | 00000000 | 00011000 |  | ip | 192.168.1.101 | 11000000 | 10101000 | 00000001 | 01100101
10 | 0 | 0 | 0 | 0 | 1 | 0 | 1 | 0 | mask | 255.255.255.0 | 11111111 | 11111111 | 11111111 | 00000000 |  | mask | 255.255.255.0 | 11111111 | 11111111 | 11111111 | 00000000
128 | 1 | 0 | 0 | 0 | 0 | 0 | 0 | 0 | red | 192.168.0.0 | 11000000 | 10101000 | 00000000 | 00000000 |  | red | 192.168.1.0 | 11000000 | 10101000 | 00000001 | 00000000
127 | 0 | 1 | 1 | 1 | 1 | 1 | 1 | 1 | broadcast | 192.168.0.255 | 11000000 | 10101000 | 00000000 | 11111111 |  | broadcast | 192.168.1.255 | 11000000 | 10101000 | 00000001 | 11111111
172 | 1 | 0 | 1 | 0 | 1 | 1 | 0 | 0 |  |  | 256 |  |  | 254 |  |  |  | 1 |  |  | 254
192 | 1 | 1 | 0 | 0 | 0 | 0 | 0 | 0 |  |  | subnet |  |  | host
| 1 | 0 | 1 | 0 | 1 | 0 | 0 | 0
25 | 0 | 0 | 0 | 1 | 1 | 0 | 0 | 1 | AND | decimal | binario
54 | 0 | 0 | 1 | 1 | 0 | 1 | 1 | 0 | ip | 10.127.32.0 | 00001010 | 01111111 | 00100000 | 00000000
[9 empty] | mask | 255.0.0.0 | 11111111 | 00000000 | 00000000 | 00000000
54 | 2 | [7 empty] | red | 10.0.0.0 | 00001010 | 00000000 | 00000000 | 00000000
0 | 27 | 2 | [6 empty] | broadcast | 10255255255 | 00001010 | 11111111 | 11111111 | 11111111
/ | 1 | 13 | 2 | [7 empty] | 1 | 16777214
| / | 1 | 6 | 2 | [6 empty] | subnet | hosts
|  | / | 0 | 3 | 2
|  |  | / | 1 | 1 |  |  |  | AND | decimal | binario
[9 empty] | ip | 172.20.184.60 | 10101100 | 00010100 | 10111000 | 00111100
[9 empty] | mask | 255.255.0.0 | 11111111 | 11111111 | 00000000 | 00000000
[9 empty] | red | 172.20.0.0 | 10101100 | 00010100 | 00000000 | 00000000
[9 empty] | broadcast | 172.20.255.255 | 10101100 | 00010100 | 11111111 | 11111111
[11 empty] | 16 |  | 65534
[11 empty] | subnet |  | host
[10 empty] | PUBLICO |  |  |  | PRIVADAS
[9 empty] | IPV4 | inicia |  | termina |  | inicia |  | termina
[9 empty] | clase | 1 byte | dec | 1 byte | dec | byte/s | decimal | byte/s | decimal
[9 empty] | A | 00000000 | 0.0.0.0 | 01111111 | 127255255255 | 00001010 | 10.0.0.0 | 00001010 | 10255255255
[9 empty] | B | 10000000 | 128.0.0.0 | 10111111 | 191255255255 | 10101100.0001000 | 172.16.0.0 | 10101100.00011111 | 172.31.255.255
[9 empty] | C | 11000000 | 192.0.0.0 | 11011111 | 223255255255 | 11000000.10101000.00000000 | 192.168.0.0 | 11000000.10101000.11111111 | 192168255255
[9 empty] | D | 11100000 | 224.0.0.0 | 11101111 | 239255255255 | MULTICAST
[9 empty] | E | 11110000 | 240.0.0.0 | 11111111 | 255255255255 | RESEARCH