## modelos
OSI | PDU | TCP/IP | PROTOCOLOS
Capa 7: Aplicación | Data | Aplicación | http, https, ftp, sftp, pop, imap, smtp, dns, dhcp
Capa 6: Presentacion
Capa 5: Sesion
Capa 4: Transporte | Segment | Transporte | tcp, udp
Capa 3: Red | Packet | Internet | arp, icmp, ipv4, ipv6, ndp
Capa 2: Enlace Datos | Frame | Acceso a la Red | Ethernet, PPP, FrameRelay
Capa 1: Fisica | Bits |  | 100baseT, 100baseTX, 100baseCX, 10GbaseLC
LAN | MEDIO | WAN

## Medios
| TIA568A |  | TIA568B |  | Auto-MDIX
1 | Tx |  | Tx | 1 | capacidad de un dispositivo de red para determinar que norma se utiliza en el otro extremo y adaptar los pines de envio y recepcion en base a esto
2 | Tx |  | Tx | 2
3 | Rx |  | Rx | 3
4 | - |  | - | 4
5 | - |  | - | 5
6 | Rx |  | Rx | 6
7 | - |  | - | 7
8 | - |  | - | 8
| Directo | misma norma en ambos extremos
| cruzado | diferentes normas en el cable
| colision | cruce de señales no intensionado dentro del mismo medio
| EMI | interferencia electromagnetica causada por cables o luces fluorescentes
| RFI | interferencia por radiofrecuencia causada por señales inalambricas
| crosstalk | alteracion de una señal debido al intercambio no deseado de bits

## Unidades
BIT | Binary Digit | 0 | 1
Almacenamiento |  | decimal |  | Ancho de Banda |  | decimal | Frecuencia |  | decimal
byte | 8 bits | 10^0 |  | bits/s | 1 bps | 10^0 | hertz | 1hz | 10^0
kilobyte | 1000 bytes | 10^3 |  | kbps | 1000 bits | 10^3 | khz | 1000hz | 10^3
megabyte | 1000 kb | 10^6 |  | mbps | 1000 kbps | 10^6 | mhz | 1000 khz | 10^6
gigabyte | 1000 mb | 10^9 |  | gbps | 1000 gbps | 10^9 | ghz | 1000 mhz | 10^9
terabyte | 1000 gb | 10^12 |  | tbps | 1000 gbps | 10^12 | thz | 1000 ghz | 10^12
petabyte | 1000 tb | 10^15
exabyte | 1000 pb | 10^18 |  | half duplex | se envia o se recibe un dato |  | AM | Amplitud Modulada
zetabyte | 1000 xb | 10^21 |  | full duplex | se envia y recibe en simultaneo |  | FM | Frecuencia Modulada
yotabyte | 1000 zb | 10^24 |  |  |  |  | PM | Modulacion de Fase
brontobyte | 1000 yb | 10^27