## modelos
OSI | PDU | TCP/IP | PROTOCOLOS
Capa 7: Aplicación | Data | Aplicación | http, https, ftp, sftp, pop, imap, smtp, dns, dhcp
Capa 6: Presentacion
Capa 5: Sesion
Capa 4: Transporte | Segment | Transporte | tcp, udp
Capa 3: Red | Packet | Internet | arp, icmp, ipv4, ipv6, ndp
Capa 2: Enlace Datos | Frame | Acceso a la Red | Ethernet, PPP, FrameRelay
Capa 1: Fisica | Bits |  | 100baseT, 100baseTX, 100baseCX, 10GbaseLC
LAN | MEDIO | WAN

## unidades
Almacenamiento |  | decimal | Ancho de Banda |  | decimal | Frecuencia |  | decimal
b | 8 bits | 10^0 | bps | 1 bit per second | 10^0 | hz | 1hz | 10^0
kb | 1000 Bytes | 10^3 | kbps | 1000 bits per second | 10^3 | khz | 1000hertz | 10^3
Mb | 1000 kiloBytes | 10^6 | mbps | 1000 kilobits per second | 10^6 | mhz | 1000 kilohertz | 10^6
Gb | 1000 megaBytes | 10^9 | gbps | 1000 megabits per second | 10^9 | ghz | 1000 megahertz | 10^9
Tb | 1000 gigaBytes | 10^12 | tbps | 1000 gigabits per second | 10^12 | thz | 1000 gigahertz | 10^12
Pb | 1000 teraBytes | 10^15
Xb | 1000 petaBytes | 10^18 | DUPLEX | Sistemas de Comunicación |  | Tecnicas de Modulacion
Zb | 1000 exaBytes | 10^21 | HALF | se envian o se reciben datos |  | AM (Amplitud Modulada)
Yb | 1000 zetaBytes | 10^24 | FULL | se envia y recibe en simultaneo |  | FM (Frecuencia Modulada)
Bb | 1000 yotaBytes | 10^27 | AUTO | determinada por el dispositivo |  | PM (Modulacion de Fase)
GeB | 1000 brontoBytes | 10^30
SB | 1000 GeopBytes | 10^33
JB | 1000 SanganBytes | 10^36
CONCEPTOS | BANDWIDTH | Capacidad maxima de un BUS para transportar datos y se mide de BITS/S.
| THROUGHPUT | Capacidad utilizable de un BUS, suele se equivalente al 70% del Ancho de Banda.
| GOODPUT | Ancho de Banda necesario para establecer una comunicación o intercambio de datos
| SPEED | Ancho de Banda definido para la comunicación en la interfaz de Red.
| FRECUENCIA | Cantidad de ciclos o repeticiones de una señal durante un Segundo y se mide de HERTZ

## medios
| Par Trenzado |  |  | Fibra Optica
| TIA-568-A |  | TIA-568-B | SMF (Monomodo) | MMF (Multimodo) | TIPOS DE CONECTORES
1 | Tx |  | Tx | Utiliza laser para el envio de datos y posee un alcance de 200km. Su nucleo mide aprox. 9 micrones y debido a sus costos se suele utilizar en instalaciones grandes como cableado submarino. | Utiliza un LED para el envio de datos, es mas economico y debido a esto es el mas utilizado para instalaciones hogareñas, su nucleo mide aprox. 60micrones y su alcance es de hasta 2km. | SC (Suscriptor Connector)
2 | Tx |  | Tx |  |  | LC (Lucent Connector)
3 | Rx |  | Rx |  |  | FC (Ferrule Connector)
4 | - |  | - |  |  | ST (Straight Connector)
5 | - |  | - |  |  | TERMINACIONES
6 | Rx |  | Rx |  |  | PC (Physical Contact)
7 | - |  | - |  |  | UPC (Ultra Physical Contact)
8 | - |  | - |  |  | APC (Angled Physical Contact)
| Problematicas |  |  |  | Auto-MDIX
| Colision | cruce de señales no intensionado dentro del mismo medio que producen interferencia |  |  | Capacidad de un dispositivo de red para adaptar los pines de envio y recepcion en base a la configuracion en el otro extremo del cable. Practico para establecer una conexión FullDuplex.
| EMI | interferencia electromagnetica causada por la cercania de cables o luces fluorescentes
| RFI | interferencia por radiofrecuencia causada por la superposicion de señales inalambricas
| CrossTalk | alteracion de una señal debido al intercambio no deseado de bits producto de una interferencia

## sistemas
Sistemas Numericos |  |  |  | TABLA DE CONVERSION | [10 empty] | METODO DE CONVERSION
Decimal |  |  |  | BINARIO | [7 empty] | DEC | HEX |  | BINARIO | [7 empty] | HEX
10^3 | 10^2 | 10^1 | 10^0 | 1 | 0 | 1 | 0 | 1 | 1 | 0 | 0 | 172 | 0x | AC | 172 | 2 | [6 empty] | 172 | 16
1000 | 100 | 10 | 1 | 1 | 1 | 0 | 0 | 0 | 0 | 0 | 0 | 192 | 0x | C0 | 0 | 86 | 2 | [5 empty] | 12 | 10
3 | 1 | 8 | 2 | 0 | 0 | 0 | 1 | 0 | 0 | 0 | 0 | 16 | 0x | 10 |  | 0 | 43 | 2 |  |  |  |  | C | A
|  |  |  | 1 | 0 | 1 | 0 | 1 | 0 | 0 | 0 | 168 | 0x | A8 |  |  | 1 | 21 | 2 |  |  |  | 64 | 16
Binario |  |  |  | 1 | 1 | 0 | 1 | 0 | 0 | 0 | 0 | 208 | 0x | D0 |  |  |  | 1 | 10 | 2 |  |  | 0 | 4
2^3 | 2^2 | 2^1 | 2^0 | 0 | 0 | 1 | 1 | 1 | 1 | 1 | 1 | 63 | 0x | 3F |  |  |  |  | 0 | 5 | 2 |  | 204 | 16
8 | 4 | 2 | 1 | 1 | 1 | 1 | 1 | 1 | 0 | 0 | 0 | 248 | 0x | F8 | [5 empty] | 1 | 2 | 2 | 12 | 12
1 | 1 | 0 | 0 | 1 | 1 | 0 | 0 | 1 | 1 | 0 | 0 | 204 | 0x | CC | [6 empty] | 0 | 1 | C | C
|  |  |  | 1 | 0 | 0 | 1 | 1 | 1 | 1 | 1 | 159 | 0x | 9F
Hexadecimal |  |  |  | 0 | 0 | 0 | 1 | 1 | 0 | 0 | 1 | 25 | 0x | 19
16^3 | 16^2 | 16^1 | 16^0 | 0 | 0 | 1 | 0 | 0 | 0 | 0 | 0 | 32 | 0x | 20
4096 | 256 | 16 | 1 | 0 | 1 | 0 | 0 | 0 | 0 | 0 | 0 | 64 | 0x | 40
0 | 0 | F | F | 1 | 1 | 1 | 1 | 1 | 1 | 1 | 1 | 255 | 0x | FF

## IPv4
32bits | PUBLICO |  |  |  | PRIVADO | [7 empty] | 4294967296 |  |  | direcciones
IPv4 | DECIMAL |  | BINARIO |  | DECIMAL |  | BINARIO |  | SUBREDES |  |  |  | RANGOS RESERVADOS
class | INICIO | FIN | INICIO | FIN | INICIO | FIN | INICIO | FIN | CIDR | MASCARA | SN | HOSTS | INICIO | FIN | BINARIO | USO
A | 0.0.0.0 | 127255255255 | 00000000 | 01111111 | 10.0.0.0 | 10.255.255.255 | 00001010 | 00001010 | /8 | 255.0.0.0 | 1 | 16777214 | 127.0.0.0 | 127255255255 | 01111111 | LoopBack
B | 128.0.0.0 | 191255255255 | 10000000 | 10111111 | 172.16.0.0 | 172.31.255.255 | 10101100 00010000 | 10101100 00011111 | /16 | 255.255.0.0 | 16 | 65534 | 169.254.0.0 | 169254255255 | 10101001 | A.P.I.P.A.
C | 192.0.0.0 | 223255255255 | 11000000 | 11011111 | 192.168.0.0 | 192.168.255.255 | 11000000 10101000 00000000 | 11000000 10101000 11111111 | /24 | 255.255.255.0 | 256 | 254
D | 224.0.0.0 | 239255255255 | 11100000 | 11101111 | Multicast |  |  |  | Multicast |  |  |  | 224.0.0.0 | 239255255255 | 11100000 | Multicast
E | 240.0.0.0 | 255255255255 | 11110000 | 11111111 | Research |  |  |  | Research |  |  |  | 240.0.0.0 | 255255255255 | 11110000 | Research
AND | 1 byte | 2 byte | 3 byte | 4 byte | 1 byte | 2 byte | 3 byte | 4 byte
IP | 10 | 12 | 81 | 101 | 00001010 | 00001100 | 01010001 | 01100101
SM | 255 | 0 | 0 | 0 | 11111111 | 00000000 | 00000000 | 00000000
NET | 10 | 0 | 0 | 0 | 00001010 | 00000000 | 00000000 | 00000000
BC | 10 | 255 | 255 | 255 | 00001010 | 11111111 | 11111111 | 11111111
AND | 1 byte | 2 byte | 3 byte | 4 byte | 1 byte | 2 byte | 3 byte | 4 byte
IP | 172 | 16 | 22 | 13 | 10101100 | 00010000 | 00010110 | 00001101
SM | 255 | 255 | 0 | 0 | 11111111 | 11111111 | 00000000 | 00000000
NET | 172 | 16 | 0 | 0 | 10101100 | 00010000 | 00000000 | 00000000
BC | 172 | 16 | 255 | 255 | 10101100 | 00010000 | 11111111 | 11111111
AND | 1 byte | 2 byte | 3 byte | 4 byte | 1 byte | 2 byte | 3 byte | 4 byte
IP | 192 | 168 | 117 | 136 | 11000000 | 10101000 | 01110101 | 10001000
SM | 255 | 255 | 255 | 0 | 11111111 | 11111111 | 11111111 | 00000000
NET | 192 | 168 | 117 | 0 | 11000000 | 10101000 | 01110101 | 00000000
BC | 192 | 168 | 117 | 255 | 11000000 | 10101000 | 01110101 | 11111111

## IPv6
128 bits | 3.4028e+38 | [7 empty] | dir | Clasificacion
Reglas | Global Address |  |  | Sn ID | Interface ID |  |  |  | Prefix | Direcciones | INICIO | FIN | prefijo
reduccion | 2001: | 0DB6: | ACAD: | 0001: | 0000: | 0000: | 0000: | 0001 | /64 | Global Address | 2000:: | 3FFF:: | /48
simplif. | 2001: | DB6: | ACAD: | 1: | 0: | 0: | 0: | 1 | /64 | Link-Local | FE80::/7 | EUI-64 | /10
resultado | 2001: | DB6: | ACAD: | 1 | :: |  |  | 1 | /64 | Unique-Local (ULA) | FC00::/7 | FDFF::/7 | /7
EUI-64 | LOCAL | MAC ADDRESS |  |  |  | Pasos
insercion | FE80:: | 9CB6 | 54A4 |  | 2C8C | 16 bits
inversion | FE80:: | 9CB6: | 54FF: | FEA4: | 2C8C | 7° bit
resultado | fe80:: | 9EB6: | 54FF: | FEA4: | 2C8C | Int ID
LOCAL | MAC ADDRESS |  |  | INTERFACE ID
FE80:: | A4-4E-31-B5-81-30 |  |  | A64E:31FF:FE85:8130