## capa fisica
| TIA-568A | TIA-658B |  | TIA-568A |  |  | FULL DUPLEX | HALF DUPLEX | Media Detection Interface Cross (MDIX)
| 100BaseTX |  |  | 100BaseT
1 | TX | TX | TX | TX | RX | RX | Tipo de comunicación en la cual ambos dispositivos (Emisor y receptor) envian y reciben datos simultaneamente | Tipo de comunicación en la cual solamente se puede enviar o recibir datos, pero no ambos, debiendo aguardar turnos | Caracteristica de dispositivos administrables que permite identificar el tipo de terminal que se encuentra conectado en el otro extremo del cable y permite reasignar los pines de TRANSMISION (TX) y RECEPCION (RX)
2 | TX | TX | TX | TX | RX | RX
3 | RX | RX | RX | RX | TX | TX
4 | unused | unused | unused | unused | unused | unused
5 | unused | unused | unused | unused | unused | unused
6 | RX | RX | RX | RX | TX | TX
7 | unused | unused | unused | unused | unused | unused
8 | unused | unused | unused | unused | unused | unused
| BANDWIDTH |  | Capacidad maxima de un BUS para transportar datos y se mide de BITS/S.
| THROUGHPUT |  | Capacidad utilizable de un BUS, suele se equivalente al 70% del Ancho de Banda.
| GOODPUT |  | Ancho de Banda necesario para establecer una comunicación o intercambio de datos
| SPEED |  | Ancho de Banda definido para la comunicación en la interfaz de Red.
| FRECUENCIA |  | Cantidad de ciclos o repeticiones de una señal durante un Segundo y se mide de HERTZ

## Unidades
ALMACENAMIENTO DE DATOS
Byte | Kilobyte | Megabyte | Gigabyte | Terabyte | Petabyte | Exabyte | Zettabyte | Yottabyte | Brontobyte | Geopbyte
B | KB | MB | GB | TB | PB | EB | ZB | YB | BB | GeB
10^0 | 10^3 | 10^6 | 10^9 | 10^12 | 10^15 | 10^18 | 10^21 | 10^24 | 10^27 | 10^30
ANCHO DE BANDA
Bit/s | Kilobit/s | Megabit/s | Gigabit/s | Terabit/s
bps | Kbps | Mbps | Gbps | Tbps
10^0 | 10^3 | 10^6 | 10^9 | 10^12
FRECUENCIA DE DATOS | [6 empty] | Tecnicas de Modulacion
Hertz | Kilohertz | Megahertz | Gigahertz | Terahertz | Petahertz |  | AM | Amplitud Modulada |  | El alto de la sinusoide aumenta y disminuye
Hz | kHz | MHz | GHz | THz | PHz |  | FM | Frecuencia modulada |  | El ancho de la sinusoide crece y decrece
10^0 | 10^3 | 10^6 | 10^9 | 10^12 | 10^15 |  | PM | Modulacion de Fase |  | Utiliza una señal como guia y otra para datos
SISTEMAS NUMERICOS
HEX | DEC | OCT | BIN
0 | 0 | 0 | 0
1 | 1 | 1 | 1
2 | 2 | 2 | 10
3 | 3 | 3 | 11
4 | 4 | 4 | 100
5 | 5 | 5 | 101
6 | 6 | 6 | 110
7 | 7 | 7 | 111
8 | 8 | 10 | 1000
9 | 9 | 11 | 1001
A | 10 | 12 | 1010
B | 11 | 13 | 1011
C | 12 | 14 | 1100
D | 13 | 15 | 1101
E | 14 | 16 | 1110
F | 15 | 17 | 1111
10 | 16 | 20 | 10000
99 | 255 | 198 | 11111111
100 | 256 | 200 | 100000000

## BIN
BIN | Valores | [7 empty] | Sistema Binario (Base 2)
EXP | 2^7 | 2^6 | 2^5 | 2^4 | 2^3 | 2^2 | 2^1 | 2^0 | Sistema numérico que solo usa dos dígitos: 0 y 1, con el cual funcionan las computadoras
DEC | 128 | 64 | 32 | 16 | 8 | 4 | 2 | 1
BYTE | 0 | 0 | 0 | 0 | 0 | 0 | 0 | 0
DEC | Byte | [7 empty] | Metodo Division
10 | 0 | 0 | 0 | 0 | 1 | 0 | 1 | 0 | 54 | 2
128 | 1 | 0 | 0 | 0 | 0 | 0 | 0 | 0 | 0 | 27 | 2
127 | 0 | 1 | 1 | 1 | 1 | 1 | 1 | 1 |  | 1 | 13 | 2
172 | 1 | 0 | 1 | 0 | 1 | 1 | 0 | 0 |  |  | 1 | 6 | 2
192 | 1 | 1 | 0 | 0 | 0 | 0 | 0 | 0 |  |  |  | 0 | 3 | 2
168 | 1 | 0 | 1 | 0 | 1 | 0 | 0 | 0 |  |  |  |  | 1 | 1
25 | 0 | 0 | 0 | 1 | 1 | 0 | 0 | 1 | RESULTADO
54 | 0 | 0 | 1 | 1 | 0 | 1 | 1 | 0 | 1 | 1 | 0 | 1 | 1 | 0

## IPv4
DIR. | PUBLICAS |  |  |  | PRIVADAS
IPV4 | INICIO |  | FIN |  | INICIO |  | FIN
CLASE | 1 BYTE | DECIMAL | 1 BYTE | DECIMAL | BYTES | DECIMAL | BYTES | DECIMAL
A | 00000000 | 0.0.0.0 | 01111111 | 127255255255 | 00001010 | 10.0.0.0 | 00001010 | 10255255255
B | 10000000 | 128.0.0.0 | 10111111 | 191255255255 | 10101100. 0001000 | 172.16.0.0 | 10101100. 00011111 | 172.31.255.255
C | 11000000 | 192.0.0.0 | 11011111 | 223255255255 | 11000000. 10101000. 00000000 | 192.168.0.0 | 11000000. 10101000. 11111111 | 192168255255
D | 11100000 | 224.0.0.0 | 11101111 | 239255255255 | MULTICAST
E | 11110000 | 240.0.0.0 | 11111111 | 255255255255 | RESEARCH
CLASE A | AND | Decimal | Binario |  |  |  | Decimal | Binario
| IP ADDRESS | 10.127.32.0 | 00001010 | 01111111 | 00100000 | 00000000 | 10.46.11.25 | 00001010 | 00101110 | 00001011 | 00011001
| SUBNET MASK | 255.0.0.0 | 11111111 | 00000000 | 00000000 | 00000000 | 255.0.0.0 | 11111111 | 00000000 | 00000000 | 00000000
| NETWORK | 10.0.0.0 | 00001010 | 00000000 | 00000000 | 00000000 | 10.0.0.0 | 00001010 | 00000000 | 00000000 | 00000000
| BROADCAST | 10255255255 | 00001010 | 11111111 | 11111111 | 11111111 | 10255255255 | 00001010 | 11111111 | 11111111 | 11111111
| CIDR | /8 | Subnet: 1 | Hosts: 16777214 |  |  | /8 | Subnet: 1 | Hosts: 16777214
CLASE B | AND | Decimal | Binario |  |  |  | Decimal | Binario
| IP ADDRESS | 172.20.184.60 | 10101100 | 00010100 | 10111000 | 00111100 | 172.28.154.20 | 10101100 | 00011100 | 10011010 | 00010100
| SUBNET MASK | 255.255.0.0 | 11111111 | 11111111 | 00000000 | 00000000 | 255.255.0.0 | 11111111 | 11111111 | 00000000 | 00000000
| NETWORK | 172.20.0.0 | 10101100 | 00010100 | 00000000 | 00000000 | 172.28.0.0 | 10101100 | 00011100 | 00000000 | 00000000
| BROADCAST | 172.20.255.255 | 10101100 | 00010100 | 11111111 | 11111111 | 172.28.255.255 | 10101100 | 00011100 | 11111111 | 11111111
| CIDR | /16 | Subnet: 16 |  | Hosts: 65534 |  | /16 | Subnet: 16 |  | Hosts: 65534
CLASE C | AND | Decimal | Binario |  |  |  | Decimal | Binario
| IP ADDRESS | 192.168.0.24 | 11000000 | 10101000 | 00000000 | 00011000 | 192.168.21.15 | 11000000 | 10101000 | 00010101 | 00001111
| SUBNET MASK | 255.255.255.0 | 11111111 | 11111111 | 11111111 | 00000000 | 255.255.255.0 | 11111111 | 11111111 | 11111111 | 00000000
| NETWORK | 192.168.0.0 | 11000000 | 10101000 | 00000000 | 00000000 | 192.168.21.0 | 11000000 | 10101000 | 00010101 | 00000000
| BROADCAST | 192.168.0.255 | 11000000 | 10101000 | 00000000 | 11111111 | 192.168.21.255 | 11000000 | 10101000 | 00010101 | 11111111
| CIDR | /24 | Subnets: 256 |  |  | Hosts: 254 | /24 | Subnets: 256 |  |  | Hosts: 254